## Sheet1
奔驰GLC级 2016款 GLC 200 4MATIC
对比
厂商指导价 | 39.60万
参考底价 | 39.60万起询价
基本参数
厂商 | 北京奔驰
级别 | 中型SUV
发动机 | 2.0T 184马力 L4
变速箱 | 9挡手自一体
长*宽*高(mm) | 4661*1898*1664
车身结构 | 5门5座SUV
最高车速(km/h) | 210
官方0-100km/h加速(s) | 8.2
实测0-100km/h加速(s) | -
实测100-0km/h制动(m) | -
实测油耗(L/100km) | -
工信部综合油耗(L/100km) | 7.2
实测离地间隙(mm) | -
整车质保 | 三年不限公里
车身
长度(mm) | 4661
宽度(mm) | 1898
高度(mm) | 1664
轴距(mm) | -
前轮距(mm) | -
后轮距(mm) | -
最小离地间隙(mm) | -
整备质量(kg) | -
车身结构 | SUV
车门数(个) | 5
座位数(个) | 5
油箱容积(L) | -
行李厢容积(L) | -
发动机
发动机型号 | -
排量(mL) | 1991
进气形式 | 涡轮增压
气缸排列形式 | L
气缸数(个) | 4
每缸气门数(个) | 4
压缩比 | -
配气机构 | DOHC
缸径(mm) | -
行程(mm) | -
最大马力(Ps) | 184
最大功率(kW) | 135
最大功率转速(rpm) | 5500
最大扭矩(N·m) | 300
最大扭矩转速(rpm) | 1200-4000
发动机特有技术 | -
燃料形式 | 汽油
燃油标号 | 97号(京95号)
供油方式 | 直喷
缸盖材料 | 铝
缸体材料 | 铝
环保标准 | 欧V
变速箱
简称 | 9挡手自一体
挡位个数 | 9
变速箱类型 | 手自一体变速箱(AT)
底盘转向
驱动方式 | 前置四驱
四驱形式 | 全时四驱
中央差速器结构 | 多片离合器
前悬架类型 | 多连杆独立悬架
后悬架类型 | 多连杆独立悬架
助力类型 | 电动助力
车体结构 | 承载式
车轮制动
前制动器类型 | 通风盘式
后制动器类型 | 通风盘式
驻车制动类型 | 电子驻车
前轮胎规格 | 235/55 R19
后轮胎规格 | 235/55 R19
备胎规格 | 非全尺寸
安全装备
主/副驾驶座安全气囊 | 主● / 副●
前/后排侧气囊 | 前● / 后-
前/后排头部气囊(气帘) | 前● / 后●
膝部气囊 | ●
胎压监测装置 | ●
零胎压继续行驶 | ●
安全带未系提示 | ●
ISOFIX儿童座椅接口 | ●
发动机电子防盗 | ●
车内中控锁 | ●
遥控钥匙 | ●
无钥匙启动系统 | ●
无钥匙进入系统 | -
操控配置
ABS防抱死 | ●
制动力分配(EBD/CBC等) | ●
刹车辅助(EBA/BAS/BA等) | ●
牵引力控制(ASR/TCS/TRC等) | ●
车身稳定控制(ESC/ESP/DSC等) | ●
上坡辅助 | ●
自动驻车 | ●
陡坡缓降 | -
可变悬架 | 软硬调节
空气悬架 | -
可变转向比 | ●
前桥限滑差速器/差速锁 | -
中央差速器锁止功能 | -
后桥限滑差速器/差速锁 | -
外部配置
电动天窗 | ●
全景天窗 | ●
运动外观套件 | -
铝合金轮圈 | ●
电动吸合门 | -
侧滑门 | -
电动后备厢 | -
感应后备厢 | -
车顶行李架 | ●
内部配置
真皮方向盘 | ●
方向盘调节 | 上下+前后调节
方向盘电动调节 | -
多功能方向盘 | ●
方向盘换挡 | ●
方向盘加热 | -
方向盘记忆 | -
定速巡航 | ●
前/后驻车雷达 | 前● / 后●
倒车视频影像 | -
行车电脑显示屏 | ●
全液晶仪表盘 | -
HUD抬头数字显示 | -
座椅配置
座椅材质 | 仿皮
运动风格座椅 | -
座椅高低调节 | ●
腰部支撑调节 | ●
肩部支撑调节 | -
主/副驾驶座电动调节 | 主● / 副●
第二排靠背角度调节 | -
第二排座椅移动 | -
后排座椅电动调节 | -
电动座椅记忆 | -
前/后排座椅加热 | -
前/后排座椅通风 | -
前/后排座椅按摩 | -
第三排座椅 | -
后排座椅放倒方式 | 比例放倒
前/后中央扶手 | 前● / 后●
后排杯架 | ●
多媒体配置
GPS导航系统 | ●
定位互动服务 | -
中控台彩色大屏 | ●
蓝牙/车载电话 | ●
车载电视 | -
后排液晶屏 | -
220V/230V电源 | -
外接音源接口 | USB+SD卡插槽
CD支持MP3/WMA | ●
多媒体系统 | 单碟CD
扬声器品牌 | (选装Burmester柏林之声)
扬声器数量 | 8-9喇叭(选装≥12喇叭)
灯光配置
近光灯 | LED
远光灯 | LED
日间行车灯 | ●
自适应远近光 | -
自动头灯 | ●
转向辅助灯 | -
转向头灯 | -
前雾灯 | -
大灯高度可调 | ●
大灯清洗装置 | -
车内氛围灯 | ○
玻璃/后视镜
前/后电动车窗 | 前● / 后●
车窗防夹手功能 | ●
防紫外线/隔热玻璃 | ●
后视镜电动调节 | ●
后视镜加热 | ○
内/外后视镜自动防眩目 | 内○ / 外○
后视镜电动折叠 | ●
后视镜记忆 | -
后风挡遮阳帘 | -
后排侧遮阳帘 | -
后排侧隐私玻璃 | -
遮阳板化妆镜 | ●
后雨刷 | ●
感应雨刷 | ●
空调/冰箱
空调控制方式 | 自动●
后排独立空调 | -
后座出风口 | ●
温度分区控制 | -
车内空气调节/花粉过滤 | ●
车载冰箱 | -
高科技配置
自动泊车入位 | ●
发动机启停技术 | ●
并线辅助 | -
车道偏离预警系统 | -
主动刹车/主动安全系统 | ●
整体主动转向系统 | -
夜视系统 | -
中控液晶屏分屏显示 | -
自适应巡航 | -
全景摄像头 | -